## Sheet1
Item # | *Designator | Qty | Manufacturer | *Mfg Part # | Description / Value | *Package/Footprint | Type | Your Instructions / Notes
1 | D2, D3, D4, D5, D6, D7, D8, D9, D10, D11, D12, D13, D14, D15, D16, D17, D18, D19, D20, D21, D22, D23, D24, D25, D26, D27, D28, D29, D30, D31, D32, D33, D34, D35, D36, D37, D38, D39, D40, D41, D42, D44, D45, D46, D48, D49, D50, D51, D52, D53, D54, D55, D56, D57, D58, D59, D60, D61, D62, D63, D64, D65, D67, D68, D69 | 65 | Diodes Incorporated | 1N4148W-7-F | DIODE-SOD-123 | SOD-123 | SMD
2 | FET1 | 1 | ON Semiconductor | 2N7002ET7G | N channel Mosfet SOT-23-3 | SOT-23-3 | SMD
3 | C1, C2, C3, C4, C5 | 5 | KEMET | C0603C104M4RACAUTO | 0.1uF Capacitor | C0603 | SMD
4 | F1 | 1 | Littelfuse | 0603L050YR | 0603L050 resettable fuse | 0603L | SMD
5 | J1 | 1 | Amphenol FCI | 10137061-00021LF | 10137061-00021LF - USB C Connector | AMPHENOL_10137061-00021LF | thru hole
6 | R5, R6 | 2 | Stackpole Electronics Inc | RGC0603FTC10K0 | 10K RESISTOR-0603 | R0603 | SMD
7 | Y1 | 1 | EPSON | FA-238 16.0000MA-K5 | 16MHz CRYSTAL-1210 | R1210 | SMD
8 | R7, R8, R9, R10, R11, R12, R13, R14, R15, R16, R17, R18, R19, R20, R21, R22, R23, R24, R25, R26, R27, R28, R29, R30, R31, R32, R33, R34, R35, R36, R37, R38, R39, R40, R41, R42, R43, R44, R45, R46, R47, R48, R49, R50, R51, R52, R53, R54, R55, R56, R57, R58, R59, R60, R61, R62, R63, R64, R65, R66, R67, R68, R69, R70, R71, R72, R73, R74 | 68 | Stackpole Electronics Inc | RGC0603DTC1K00 | 1K RESISTOR-0603 | R0603 | SMD
9 | C6 | 1 | KEMET | C0603C105K8RACAUTO7411 | 1uF CAPACITOR-0603 | C0603 | SMD
10 | R3, R4 | 2 | Stackpole Electronics Inc | RMCF0603JG22R0 | 22 RESISTOR-0603 | R0603 | SMD
11 | C7, C8 | 2 | KEMET | C0603C220K4HAC7867 | 22pF CAPACITOR-0603 | C0603 | SMD
12 | R1, R2 | 2 | TE Connectivity Passive Product | CRG0603F5K1 | 5.1k RESISTOR-0603 | R0603 | SMD
13 | U$1 | 1 | Microchip Technology | ATMEGA32U4-MU | ATMEGA32U4-QFN44 | QFN-44 | SMD
14 | X1 | 1 | JST Sales America Inc. | B4B-PH-SM4-TB(LF)(SN) | B4B-PH-SM4-TB - JST PH 4 PIN | B4B-PH-SM4-TB | SMD
15 | FB1, FB2 | 2 | Eaton - Electronics Division | MFBW1V1608-600-R | FERRITE_BEAD | BEADC1608X95N | SMD
16 | U$2 | 1 | Nexperia USA Inc. | PRTR5V0U2X,215 | PRTR5V0U2X | PRTR5V0U2X | SMD
17 | SW1 | 1 | Panasonic Electronic Components | EVP-BB2A9B000 | SWITCH-SMD-EVP-BB2A9B00 | SWITCH-SMD-EVP-BB2A9B00 | SMD
18 | LED1, LED2, LED3, LED4, LED5, LED6, LED7, LED9, LED10, LED11, LED12, LED13, LED14, LED15 | 14 | SparkFun Electronics | 2686 | WS2812B3535-SMD LED | LED3535 | SMD